## BOM_Board1_Schematic1_2024-10-1
No. | Comment | Quantity | Footprint | Value | Manufacturer Part | Manufacturer | Supplier Part | Supplier | Primary Category | Secondary Category
1 | TPS54531DDAR | 3 | SOIC-8_L5.0-W4.0-P1.27-LS6.0-BL-EP2.0 |  | TPS54531DDAR | TI(德州仪器) | C50605 | LCSC | 电源管理 | DC-DC电源芯片
2 | 100nF | 100 | C0603 | 100nF
3 | 4.7uH | 20 | IND-SMD_L7.3-W6.6_MHCI06030 | 4.7uH | SMMS0630-4R7M | SXN(顺翔诺) | C128688 | LCSC | 电感/线圈/变压器 | 功率电感
4 | 38.3K | 50 | R0603 | 38.3K |  |  |  |  | 电阻 | 贴片电阻
5 | 1nF | 100 | C0603 | 1nF
6 | 10.2K | 50 | R0603 | 10.2K |  |  |  |  | 电阻 | 贴片电阻
7 | 1.96K | 50 | R0603 | 1.96K |  |  |  |  | 电阻 | 贴片电阻
8 | 10uF | 50 | C1210 | 10uF | CL32B106KBJNNNE | SAMSUNG(三星) | C138687 | LCSC | 电容 | 贴片电容(MLCC)
9 | 47uF | 20 | C1210 | 47uF | CC1210KKX5R7BB476 | YAGEO(国巨) | C596320 | LCSC | 电容 | 贴片电容(MLCC)
10 | 10pF | 50 | C0603 | 10pF
11 | SK104C | 10 | SMC_L6.9-W5.9-LS7.9-RD |  | SK104C | 宏迦橙 | C18199211 | LCSC | 二极管 | 肖特基二极管
12 | 10uF | 20 | C1206_S | [5 empty] | 电容
13 | 8.2nF | 100 | C0603 | 8.2nF
14 | 2.2nF | 100 | C0603 | 2.2nF | 0603B222K500NT | FH(风华) | C1604 | LCSC
15 | 100kΩ | 50 | R0603 | 100kΩ | RC0603FR-07100KL | YAGEO(国巨) | C14675 | LCSC
16 | 1.5SMC30CAHE3/57T | 50 | SMC_L6.8-W5.9-LS7.8-BI |  | 1.5SMC30CAHE3/57T | VISHAY(威世) | C266791 | LCSC | TVS/Fuse/Board Level Protection | TVS
17 | ZMM15V | 50 | LL-34_L3.5-W1.5-RD-2 |  | ZMM15V | YONGYUTAI(永裕泰) | C2891755 | LCSC
18 | PMOS管 | 15 | DFN-8_L5.8-W4.9-P1.27-LS6.0-BL-1 |  | WSD80120DN56 | WINSOK(微硕) | C2880467 | LCSC | 三极管/MOS管/晶体管 | 场效应管(MOSFET)
19 | SS12D07VG4 087 |  | SW-TH_SS12D07VG4 |  | SS12D07VG4 087 | SHOU HAN(首韩) | C2939726 | LCSC | 按键/开关 | 滑动开关
20 | 82uF |  | CAP-SMD_BD10.0-L10.3-W10.3-LS11.0-R-RD | 82uF | VKME1001K820MV | Ymin(永铭) | C487408 | LCSC | 电容 | 贴片型铝电解电容
21 | 5kΩ |  | RES-ADJ-TH_3362P | 5kΩ | 3362P-1-502 | BOCHEN(博晨) | C118903 | LCSC | 电阻 | 可调电阻/电位器
22 | 10K |  | R0603 | 10K |  |  |  |  | 电阻 | 贴片电阻
23 | 1K |  | R0603 | 1K |  |  |  |  | 电阻 | 贴片电阻
24 | LED_0603-R |  | LED_0603 | [5 empty] | 光电器件 | 发光二极管
25 | ME6210A33M3G |  | SOT-23-3_L3.0-W1.7-P0.95-LS2.9-BR |  | ME6210A33M3G | MICRONE(南京微盟) | C236680 | LCSC | 电源管理 | 线性稳压器(LDO)
26 | USB-231-BRW |  | USB-A-TH_USB-231-ARY |  | USB-231-BRW | XUNPU(讯普) | C720526 | LCSC | 连接器 | USB连接器
27 | WJ15EDGRC-3.81-2P |  | CONN-TH_2P-P3.81_WJ15EDGRC-3.81-2P |  | WJ15EDGRC-3.81-2P | KANGNEX(康奈克斯电气) | C8387 | LCSC | 连接器 | 插拔式接线端子
28 | XT30PW-M30.G.Y | 公10个母五个 | CONN-TH_XT30PW-M |  | XT30PW-M30.G.Y | AMASS(艾迈斯) | C431092 | LCSC | 工控电气 | 插头
29 | M3螺丝 |  | M3螺丝
30 | Nmos管 | 10 | DFN-8_L5.8-W4.9-P1.27-LS6.0-BL-1 |  | WSD90P06DN56 | WinsokSemicon | C719104 | LCSC